## 扉页1 工程量清单
| 换热站自来水连接市政管网项目 |  |  |  | 工程
工 程 量 清 单
招 标 人： |  |  | 法定代表人或 委托代理人：
|  | (单位公章) |  | (签字盖章)
工 程 造 价 咨 询 人： |  |  | 法定代表人或 委托代理人：
|  | (单位公章及成果专用章) |  | (签字盖章)
编 制 人： |  |  | 复 核 人：
|  | (造价人员签字盖专用章) |  | (造价工程师签字盖专用章)
编制时间：

## 表1-5 单位工程费汇总表
单位工程费汇总表
工程名称：换热站自来水连接市政管网项目 | [5 empty] | 第 1 页 共 1 页
序号 | 名称 | 计算 基数 | 费率(%) | 金额 (元) | 其中：（元）
[5 empty] | 人工费 |  | 材料费 | 机械费
1 | 分部分项工程量清单计价合计 | / | /
2 | 措施项目清单计价合计 | / | /
2.1 | 单价措施项目工程量清单计价合计 | / | /
2.2 | 其他总价措施项目清单计价合计 | / | /
3 | 其他项目清单计价合计 | / | / |  | / |  | / | /
4 | 规费 | 直接费中的人工费+机械费 |  |  | / |  | / | /
5 | 安全生产、文明施工费 | 不含税金和安全生产、文明施工的建安造价 |  |  | / |  | / | /
6 | 税前工程造价 | 不含税金的建安造价 | /
6.1 | 其中：进项税额 | 见增值税进项税额计算汇总表 | / |  | / |  | / | /
7 | 销项税额 | 税前工程造价-进项税额 |  |  | / |  | / | /
8 | 增值税应纳税额 | 销项税额-进项税额 | / |  | / |  | / | /
9 | 附加税费 | 增值税应纳税额 |  |  | / |  | / | /
10 | 税金 | 增值税应纳税额+附加税费 | / |  | / |  | / | /
/ | 合计 | / | /

## 表1-6 分部分项工程量清单与计价表
分部分项工程量清单与计价表
工程名称：换热站自来水连接市政管网项目 | [5 empty] | 第 1 页 共 1 页
序号 | 项目编码 | 项目名称 | 项目特征 | 计量 单位 | 工程 数量 |  | 金额（元）
[7 empty] | 综合单价 | 合价
1 | 040504001001 | 砌筑井 | 1.给水阀门井做法见图集05S502-43页 2.开槽回填 | 座 | 2
2 | 040502009001 | 水表 | 1.名称:水表 2.规格型号:DN50 | 个 | 2
3 | 040502005001 | 阀门 | 1.名称:闸阀 2.规格型号:DN50 | 个 | 4
4 | 040502005002 | 阀门 | 1.名称:止回阀 2.规格型号:DN50 | 个 | 2
5 | 040501012001 | 顶管、拉管 | 非开挖式拉管,PE管DN50 | m | 580
6 | 040501010001 | 顶（夯）管工作坑 | 1.2处工作坑拆除恢复便道砖面层（利旧），150mm厚3：7灰土垫层 2.挖工作坑深度2.5m 3.工作坑内降排水 | 座 | 2
/ | / | 本页小计 | / | / | / |  | /
/ | / | 合 计 | / | / | / |  | /

## 表1-7 单价措施项目工程量清单与计价表
单价措施项目工程量清单与计价表
工程名称：换热站自来水连接市政管网项目 | [5 empty] | 第 1 页 共 1 页
序号 | 项目编码 | 项目名称 | 项目特征 | 计量 单位 | 工程 数量 |  | 金额（元）
[7 empty] | 综合单价 | 合价
| 2 | 单价措施项目
/ | / | 本页小计 | / | / | / |  | /
/ | / | 合 计 | / | / | / |  | /

## 表1-8 总价措施项目清单与计价表
总价措施项目清单与计价表
工程名称：换热站自来水连接市政管网项目 |  |  | 第 1 页 共 1 页
序号 | 项目编码 | 项目名称 |  | 金额（元）
1 安全生产、文明施工费
1 | 041109001001 | 安全生产、文明施工费
| / | 小计
2 其他总价措施项目
1 | 041109B01001 | 冬季施工增加费
2 | 041109B02001 | 雨季施工增加费
3 | 041109002001 | 夜间施工增加费
4 | 041109003001 | 二次搬运费
5 | 041109B03001 | 生产工具用具使用费
6 | 041109B04001 | 检验试验配合费
7 | 041109005001 | 不断交施工增加费
8 | 041109B05001 | 工程定位复测场地清理费
9 | 041109B06001 | 停水停电增加费
10 | 041109007001 | 已完工程及设备保护费
11 | 041109B07001 | 施工与生产同时进行增加费用
12 | 041109B08001 | 有害环境中施工增加费
| / | 小计

## 表1-9 其他项目清单与计价表
其他项目清单与计价表
工程名称：换热站自来水连接市政管网项目 |  |  | 第 1 页 共 1 页
序号 | 项目名称 | 金额（元）
1 | 暂列金额 | 0.00
2 | 暂估价 | 0.00
2.1 | 材料暂估价 | /
2.2 | 设备暂估价 | /
2.3 | 专业工程暂估价 | 0.00
3 | 总承包服务费
4 | 计日工
/ | 合 计

## 表1-10 暂列金额明细表
暂列金额明细表
工程名称：换热站自来水连接市政管网项目 |  |  | 第 1 页 共 1 页
序号 | 项目名称 | 暂定金额（元） |  | 备注
1 |  | 0
/ | 合计 | 0

## 表1-11 暂估价表
暂估价表
工程名称：换热站自来水连接市政管网项目 |  |  |  | 第 1 页 共 1 页
序号 | 暂估价名称 | 规 格 或工程内容 | 单位 |  | 暂估价 (元) | 备注
3 | 专业工程暂估价 | / | / |  | /
3.1
/ | 小计 | / | /