## 封面
工 程 概 (预) 算 书
| 工程名称： | 土木工程学院实验室供电布线
建设单位：
| 工程规模： |  |  | 平方米
| 工程造价： | 20,236.87 |  | 元
| 造价指标： | 0.00 |  | 元/平方米
| 建设单位: |  |  | （盖章）
| 施工单位: |  |  | （盖章）
编制日期：
版权许可编号:冀建价办201204-AZ

## 单位工程费用表
单位工程费用表
项目名称：土木工程学院实验室供电布线 |  |  | 第 1 页 共 1 页
序号 | 费用名称 | 取费说明 |  | 费率 | 费用金额(元)
1 | 直接费 | 人工费+材料费+机械费+未计价材料费+其他费用 |  |  | 17958.35
2 | 人工费 | 人工费+组价措施项目人工费 |  |  | 1937.59
3 | 材料费 | 材料费+组价措施项目材料费 |  |  | 853.88
4 | 机械费 | 机械费+组价措施项目机械费 |  |  | 464.9
5 | 未计价材料费 | 主材费+组价措施项目主材费 |  |  | 14701.98
6 | 设备费 | 设备费+组价措施项目设备费 |  |  | 0
7 | 其他费用 | 其他费用 |  |  | 0
8 | 企业管理费 | 企业管理费 |  |  | 360.37
9 | 规费 | 规费 |  |  | 564.58
10 | 利润 | 利润 |  |  | 240.25
11 | 价款调整 | 人材机价差+独立费 |  |  | 266
12 | 人材机价差 | 人材机价差 |  |  | 266
13 | 独立费 | 独立费 |  |  | 0
14 | 安全生产、文明施工费 | 安全生产、文明施工费 |  |  | 847.32
15 | 税前工程造价 | 直接费+设备费+企业管理费+规费+利润+价款调整+安全生产、文明施工费 |  |  | 20236.87
16 | 其中：进项税额 | 进项税额 |  |  | 1727.54
17 | 销项税额 | 税前工程造价-甲供材料市场价合计+甲供材料采保费合计-其中：进项税额 |  | 9 | 1665.84
18 | 增值税应纳税额 | 销项税额-其中：进项税额 |  |  | 0
19 | 附加税费 | 增值税应纳税额 |  | 13.22 | 0
20 | 税金 | 增值税应纳税额+附加税费 |  |  | 0
21 | 工程造价 | 税前工程造价+税金 |  |  | 20236.87
含税工程造价：贰万零贰佰叁拾陆元捌角柒分
版权许可编号:冀建价办201204-AZ

## 实体项目预算表(竖)
实体项目预算表
项目名称：土木工程学院实验室供电布线 | [7 empty] | 第 1 页 共 1 页
序号 | 定额 编号 | 子 目 名 称 |  | 工程量 |  | 价值(元) |  |  | 其中（元）
|  |  |  | 单位 | 工程量 | 单价 | 合价 |  | 人工费 | 材料费 | 机械费
1 | 2-618 *1.3 | 电力电缆敷设 截面(35mm2以下) 五芯电力电缆敷设 单价*1.3 |  | 100m | 1.279 | 701.7 | 897.47 |  | 536.72 | 142.95 | 217.8
| ZE3W0001@1 | YJV-4*35+1*16 截面(35mm2以下) |  | m | 129.179 | 103.74 | 13401.03
2 | 2-648 | 户内干包式电力电缆终端头制作、安装(1kV以下截面35mm2以下) |  | 个 | 4 | 92.7 | 370.8 |  | 139.2 | 231.6 | 0
3 | 2-546 | 钢制槽式桥架安装 宽+高(400mm以下) |  | 10m | 3.06 | 243.11 | 743.92 |  | 572.83 | 135.74 | 35.34
| ZE1W0260@1 | 75*50 钢制槽式宽+高(400mm以下) |  | m | 30.753 | 16.29 | 500.97
4 | 2-260 | 同期小屏控制箱安装 |  | 台 | 2 | 273.4 | 546.8 |  | 229.2 | 172.14 | 145.46
| 补充主材001@1 | 控制箱 |  | 台 | 2 | 400 | 800
5 | 2-898 | 送配电装置系统调试 1kV以下交流供电 (综合) |  | 系统 | 1 | 441.74 | 441.74 |  | 370.8 | 4.64 | 66.3
|  | 合 计 |  |  |  |  | 17702.71 |  | 1848.75 | 687.07 | 464.9
版权许可编号:冀建价办201204-AZ

## 主要材料价格表
主要材料价格表
项目名称：土木工程学院实验室供电布线 | [5 empty] | 第 1 页 共 1 页
序号 | 材料编码 | 材料名称 | 规格、型号 | 单位 | 数 量 | 预算价 (元) | 市场价 (元) | 市场价合计 (元)
1 | BK5-0058 | 塑料手套 ST型 |  | 个 | 4.2 | 4 | 4 | 16.8
2 | BK5-0094 | 绑扎线 Φ1.0 |  | m | 9.3111 | 2.1 | 2.1 | 19.55
3 | CLFBFB1 | 措施项目材料费 |  | 元 | 144.3718 | 1 | 1 | 144.37
4 | CLFBFB3 | 措施项目雨季材料费 |  | 元 | 22.4424 | 1 | 1 | 22.44
5 | CZ1-0001 | 焊锡 |  | kg | 0.2 | 70 | 70 | 14
6 | DC1C0006 | 酚醛防锈漆(各种颜色) |  | kg | 0.3672 | 32 | 32 | 11.75
7 | DQ058 | 镀锡裸铜绞线 25mm2 |  | kg | 1 | 47.6 | 47.6 | 47.6
8 | EA1-0070 | 电力复合脂 一级 |  | kg | 0.12 | 252 | 252 | 30.24
9 | FG1-0002 | 塑料软管 |  | kg | 1 | 13.7 | 13.7 | 13.7
10 | IA1-0142 | 镀锌精制带帽螺栓 M10×100以内 2平1弹垫 |  | 10套 | 4.42 | 8 | 8 | 35.36
11 | QC7-0172 | 固定卡子 3×80 |  | 套 | 8.24 | 1.8 | 1.8 | 14.83
12 | RF1P0016 | 铜接线端子 DT-25mm2 |  | 个 | 19.12 | 2.19 | 2.19 | 41.87
13 | RF1P0026 | 铜接地端子带螺栓 |  | 套 | 32.13 | 0.99 | 0.99 | 31.81
14 | SC1-0521 | 接地线 5.5～16mm2 |  | m | 6.885 | 10.88 | 10.88 | 74.91
15 | SG1-0082 | 标志牌 塑料扁形 |  | 个 | 9.9762 | 10.88 | 10.88 | 108.54
16 | ZE1-0481 | 异型塑料管 Φ2.5～5 |  | m | 10 | 12.54 | 12.54 | 125.4
17 | ZG1-0001 | 其他材料费 |  | 元 | 20.1902 | 1 | 1 | 20.19
18 | ZE1W0260@1 | 75*50 | 钢制槽式宽+高(400mm以下) | m | 30.753 | 16.29 | 16.29 | 500.97
19 | ZE3W0001@1 | YJV-4*35+1*16 | 截面(35mm2以下) | m | 129.179 | 103.74 | 103.74 | 13401.03
20 | 补充主材001@1 | 控制箱 |  | 台 | 2 | 400 | 400 | 800
版权许可编号:冀建价办201204-AZ