## 封面1 工程量清单
| 河北水利电力学院-2号公寓更换电缆项目 |  |  | 工程
工 程 量 清 单
招 标 人：
(单位公章)
造价咨询人：
(单位公章及成果专用章)
编制时间：

## 表1-5 单位工程费汇总表
单位工程费汇总表
工程名称：河北水利电力学院-2号公寓更换电缆项目 | [5 empty] | 第 1 页 共 1 页
序号 | 名称 | 计算 基数 | 费率(%) | 金额 (元) | 其中：（元）
[5 empty] | 人工费 |  | 材料费 | 机械费
1 | 分部分项工程量清单计价合计 | / | /
2 | 措施项目清单计价合计 | / | /
2.1 | 单价措施项目工程量清单计价合计 | / | /
2.2 | 其他总价措施项目清单计价合计 | / | /
3 | 其他项目清单计价合计 | / | / |  | / |  | / | /
4 | 规费 | 直接费中的人工费+机械费 |  |  | / |  | / | /
5 | 安全生产、文明施工费 | 不含税金和安全生产、文明施工的建安造价 |  |  | / |  | / | /
6 | 税前工程造价 | 不含税金的建安造价 | /
6.1 | 其中：进项税额 | 见增值税进项税额计算汇总表 | / |  | / |  | / | /
7 | 销项税额 | 税前工程造价-进项税额 |  |  | / |  | / | /
8 | 增值税应纳税额 | 销项税额-进项税额 | / |  | / |  | / | /
9 | 附加税费 | 增值税应纳税额 |  |  | / |  | / | /
10 | 税金 | 增值税应纳税额+附加税费 | / |  | / |  | / | /
/ | 合计 | / | /

## 表1-6 分部分项工程量清单与计价表
分部分项工程量清单与计价表
工程名称：河北水利电力学院-2号公寓更换电缆项目 | [6 empty] | 第 1 页 共 1 页
序号 | 项目编码 | 项目名称 | 项目特征 | 计量 单位 | 工程 数量 | 金额（元）
[6 empty] | 综合单价 |  | 合价
1 | 030408003001 | 电缆保护管 | 1.名称:电缆保护管 2.材质、规格:PE160 3.敷设方式:埋地敷设 | m | 52
2 | 030408001001 | 电力电缆 | 1.型号:YJV22-4*240+1*120 2.敷设方式、部位:管道敷设 | m | 63.55
3 | 030408006001 | 电力电缆头 | 1.名称:电力电缆头 2.型号:YJV22-4*240+1*120 | 个 | 2
4 | 030408001002 | 电力电缆 | 1.名称:电力电缆拆除 2.型号:YJV22-3*240+1*120 | m | 63.55
5 | 040203008001 | 块料面层 | 1.块料品种、规格:水泥砖拆除（含砖下垫层） | m2 | 30
6 | 010103002001 | 余方弃置 | 1.废弃料品种:建筑垃圾 2.运距:勘察现场后自定 3.含装车、运输、卸车等全部工序内容 4.清单量等于定额量 | m3 | 3
7 | 040203008002 | 块料面层 | 1.块料品种、规格:水泥砖（利旧） 2.垫层：材料品种、厚度、强度等级:10cm砂垫层 | m2 | 30
8 | 010101003001 | 挖沟槽土方 | 1.土壤类别:综合 2.挖土深度:2米以内 3.清单量等于定额量 | m3 | 21.6
9 | 010103001001 | 回填方 | 1.密实度要求:夯填 2.填方材料品种:素土 3.清单量等于定额量 | m3 | 21.6
10 | 030414002001 | 送配电装置系统 | 1.名称:送配电装置系统 | 系统 | 1
/ | / | 本页小计 | / | / | / | /
/ | / | 合 计 | / | / | / | /

## 表1-7 单价措施项目工程量清单与计价表
单价措施项目工程量清单与计价表
工程名称：河北水利电力学院-2号公寓更换电缆项目 | [5 empty] | 第 1 页 共 1 页
序号 | 项目编码 | 项目名称 | 项目特征 | 计量 单位 | 工程 数量 |  | 金额（元）
[7 empty] | 综合单价 | 合价
| 2 | 单价措施项目
/ | / | 本页小计 | / | / | / |  | /
/ | / | 合 计 | / | / | / |  | /

## 表1-8 总价措施项目清单与计价表
总价措施项目清单与计价表
工程名称：河北水利电力学院-2号公寓更换电缆项目 |  |  | 第 1 页 共 1 页
序号 | 项目编码 | 项目名称 |  | 金额（元）
1 安全生产、文明施工费
1 | 031302001001 | 安全生产、文明施工费
| / | 小计
2 其他总价措施项目
1 | 031302B01001 | 冬季施工增加费
2 | 031302B02001 | 雨季施工增加费
3 | 031302002001 | 夜间施工增加
4 | 031302004001 | 二次搬运费
5 | 031302B03001 | 生产工具用具使用费
6 | 031302B04001 | 检验试验配合费
7 | 031302B05001 | 工程定位复测场地清理费
8 | 031302B06001 | 停水停电增加费
9 | 031302006001 | 已完工程及设备保护费
10 | 031302007001 | 高层施工增加
11 | 031302B07001 | 垂直运输费
12 | 031302B08001 | 施工与生产同时进行增加费用
13 | 031302B09001 | 有害环境中施工增加费
14 | 031301017001 | 脚手架搭拆
| / | 小计

## 表1-15 主要材料、设备明细表
主要材料、设备明细表
工程名称：河北水利电力学院-2号公寓更换电缆项目 | [6 empty] | 第 1 页 共 1 页
序号 | 编码 | 名称 | 规格型号 | 单位 | 数量 | 单价 （元） |  | 合价 （元） | 备注